## 设备要求
设备类型 | 要求
轨道 | 1、PLC支持并开启Modbus TCP 协议(具体版本没太大要求，不过最好还是三菱系列) 2、接通网线，支持支持捷普网访问 3、固定PLC的IP地址(申请固定ip地址需要提供PLC的物理地址(MAC）) 4、让供应商实现【一键转拉轨道指令】中对应的轨道指令
DEK | 1、需要有网络,能和Dek的服务器通讯 2、dek的软件版本必须是9.23.1.235 3、固定IP 4、系统支持安装.net framework4.7,最好是64位
SPI | 1、KohYoung_Mes的版本需要是：4.3.0.7432 2、3D Inspector测试软件版本：5.0.0.0_BT02 CHN 3、固定IP 4、系统支持安装.net framework4.7,最好是64位
reflow | 1、win10以上系统 2、reflow版本 以上 3、固定IP 4、系统支持安装.net framework4.7,最好是64位
扫描机 | 1、支持扫二维码，并生成文本文件记录扫描结果 2、扫描枪可以调节到指定位置 3、固定IP 4、系统支持安装.net framework4.7,最好是64位

## 一键转拉轨道指令
序号 | 三菱MC指令(地址) | Modbus指令地址(Holding Registers) | 数据类型,长度 | 寄存器地址(命令)说明 | 写入参数 ushort | 设置返回结果 ushort | 读取结果 ushort | 读/写 ushort | 支持设备 | PLC是否就绪 | 产线实际生产设备的设置数据
| 默认ushort读取写入 | 默认ushort读取写入 |  | 单轨(一轨)相关指令：获取调整宽度，速度，状态和方向
101 | D450 | 40450 | ushort,1 | 设置和读取轨道宽度，宽度数值(确保不弄坏板，调规之前一定要自检一遍)，针对设定宽度读取和写入，和D466读取实际宽度区分，轨道开机时自动归零校验，避免数据出现偏差，自动调轨道时自我检查是否需要归零，需要归零先归零在调整，不需要归零可以直接调整 | 宽度数值：9785=978.5，小数点后一位，单位毫米 | 1成功，0失败，失败错误代码 | 宽度数值：9785=978.5 | R、W | 所有
102 | D452 | 40452 | ushort,1 | 控制轨道启停 | 1启动，2复位，3停止，1000>报警代码(下发主动报警) | 1成功，0失败，失败错误代码 | 1启动，2复位，3停止 | R、W | 所有
103 | D454 | 40454 | ushort,1 | 读取或设置过板数量，数据重新计数,过板数量统一逻辑为：出了轨道后加一 | 数字 | 1成功，0失败，失败错误代码 | 读取当前过板数量 | R、W | 所有 | 测试ok
104 | D456 | 40456 | ushort,1 | 读取运行状态：1正常运行(统一都用1表示正常运行)，2待机，3轨道报警(故障)，1000>具体报警代码(定义意外的报警代码返回3) |  |  | 1正常运行(统一都用1表示正常运行)，2待机，3轨道报警(故障)，1000>具体报警代码(定义意外的报警代码返回3) | R | 所有 | 测试ok
105 | D458 | 40458 | ushort,1 | 读取本机有板状态,判断当前轨道是否存在板(板停在中间状态是无法判断是否有板，所以开机时轨道需要自检一遍，并组东归零校验宽度)（是否有板判断逻辑为：板进入轨道开始显示有板，出了轨道后显示无板，中间开门被拿走的改成超时后无板，但是过板数量不加一） |  |  | 1有，0没有 | R | 所有
106 | D460 | 40460 | ushort,1 | 轨道运动方向，读取和设置调整轨道方向(单方向的直接写死返回1即可,生产中需要改变方向的需要支持) | 1左至右，2右至左，3上至下，4下至上, 5左至下，6左至上，7右至下，8右至上，9上至左，10上至右，11下至左，12下至右 | 1成功，0失败，失败错误代码 | 1左至右，2右至左，3上至下，4下至上, 5左至下，6左至上，7右至下，8右至上，9上至左，10上至右，11下至左，12下至右 | R、W | 所有
107 | D462 | 40462 | ushort,1 | 轨道传输速度，读取和设置调整轨道速度(暂不用实现) | 速度数值：9785=978.5，小数点后一位，单位毫米 | 1成功，0失败，失败错误代码 | 速度数值：9785=978.5，小数点后一位，单位毫米 | R、W | 所有 | 现在不是必须的 |  | AE-1621,AE-1622
108 | D464 | 40464 | ushort,1 | 调宽启动命令(确保不弄坏板，调规之前一定要自检一遍)：1，归位(回到原点)，2，先归位在回到设定位置（并回到设定位置），3，直接调轨到设置位置（自动调轨道时自我检查是否需要归零，需要归零先归零在调整，不需要归零可以直接调整） | 1，归位(回到原点)，2，先归位在回到设定位置（并回到设定位置），3，直接调轨到设置位置（自动调轨道时自我检查是否需要归零，需要归零先归零在调整，不需要归零可以直接调整）(执行完后PLC主动清零，避免下次执行时监控不到) | 1成功，0失败，失败错误代码 |  | W | 所有 | 测试ok | 回原的目的是确保断电后也能准确定位，断电后如果不回原可能定位不准
109 | D466 | 40466 | ushort,1 | 读取轨道实际宽度指令 | 宽度数值：9785=978.5，小数点后一位，单位毫米 | 1成功，0失败，失败错误代码 | 宽度数值：9785=978.5 | R | 所有
110 | D468 | 40468 | ushort,1 | 开盖：读取是否有人打开盖子 |  |  | 1，打开，0没打开 | R | 所有
111 | D470 | 40470 | ushort,1 | 读取要板信息 | 不主动下发了，后面设备主动要板 | 1成功，0失败，失败错误代码 | 1，要板，0没要板 | R | 所有
112 | D472 | 40472 | ushort,1 | 读取和设置轨道的自动调轨模式和手动调轨模式，轨道自动模式时可以远程控制轨道调宽，手动模式时不可以远程控制轨道调宽，但是自动模式也不能影响手动调宽 | 1，手动调轨模式，2，自动调轨模式 | 1成功，0失败，失败错误代码 | 1，手动模式，2，自动模式 | R、W | 所有
13 | D900 | 40900 | ushort,1 | 读取当前调轨指令执行情况：1执行中，2执行完成，3执行异常，控制逻辑：当收到D464指令后，D900改成1，等调宽完成(1，归零的归零时表示完成；2，先归零在回到设定值时表示完成，3，直接条轨道设置值时表示完成)，D900改成2；期间出现任何状态导致停止调轨，需要将d900改成3表示执行失败，异常(包括轨道报警等异常); 异常情况报警时，人工手工在机器上点击复位需要将D900改成0；只要是停止调轨了，复位时要把900改成0，执行完成改成2 | 由上位机归零，执行完后由上位机主动清零，PLC保持完成状态值 | 1执行中，2执行完成，3执行异常 | 1执行中，2执行完成，3执行异常 | R、W | 所有
| D502 | 40502 |  | 转义给AE-1628的读取写入指令状态(FX5U AE-1628)
|  |  |  | 读取当前写入指令执行情况：1执行中，2执行完成，3执行异常 | 6号机(AE-1628)_换边机 D900地址占用，更改为D502
一轨道特殊指令
14 | D500 | 40500 | ushort,1 | 筛选机、翻板机，转角机需要设置模式：直通模式和手动模式 | 1直通模式，2手动模式 | 1成功，0失败，失败错误代码 | 1直通模式，2手动模式 | R、W | 筛选机器AE-6390
15 | D502 | 40502 |  | 转义给AE-1628的读取写入指令状态(FX5U AE-1628) 读取当前写入指令执行情况：1执行中，2执行完成，3执行异常 | 6号机(AE-1628)_换边机 D900地址占用，更改为D502
多轨道(二轨)相关指令：获取调整宽度，速度，状态和方向
201 | D650 | 40650 | ushort,1 | 设置和读取轨道宽度，宽度数值(确保不弄坏板，调规之前一定要自检一遍)，针对设定宽度读取和写入，和D466读取实际宽度区分，轨道开机时自动归零校验，避免数据出现偏差 | 宽度数值：9780=978.0，小数点后一位 | 1成功，0失败，失败错误代码 | 宽度数值：9785=978.5 | R、W | 多轨设备
202 | D652 | 40652 | ushort,1 | 控制轨道启停 | 1启动，2复位，3停止，1000>报警代码(下发主动报警) | 1成功，0失败，失败错误代码 | 1启动，2复位，3停止，1000>报警代码(下发主动报警) | R、W | 多轨设备
203 | D654 | 40654 | ushort,1 | 读取或设置过板数量，数据重新计数,过板数量统一逻辑为：出了轨道后加一 | 数字 | 1成功，0失败，失败错误代码 | 读取或设置当前过板数量 | R、W | 多轨设备
204 | D656 | 40656 | ushort,1 | 读取运行状态：1正常运行(统一都用1表示正常运行)，2待机，3轨道报警(故障)，1000>具体报警代码(定义意外的报警代码返回3) |  |  | 1正常运行(统一都用1表示正常运行，0不再支持)，2待机，3轨道报警(故障)，1000>具体报警代码(定义意外的报警代码返回3) | R | 多轨设备
205 | D658 | 40658 | ushort,1 | 读取本机有板状态,判断当前轨道是否存在板(板停在中间状态是无法判断是否有板，所以开机时轨道需要自检一遍，并组东归零校验宽度)（是否有板判断逻辑为：板进入轨道开始显示有板，出了轨道后显示无板，中间开门被拿走的改成超时后无板，但是过板数量不加一） |  |  | 1有，0没有 | R | 多轨设备
206 | D660 | 40660 | ushort,1 | 轨道运动方向，读取和设置调整轨道方向(单方向的直接写死返回1即可,生产中需要改变方向的需要支持) | 1左至右，2右至左，3上至下，4下至上, 5左至下，6左至上，7右至下，8右至上，9上至左，10上至右，11下至左，12下至右 | 1成功，0失败，失败错误代码 | 1左至右，2右至左，3上至下，4下至上, 5左至下，6左至上，7右至下，8右至上，9上至左，10上至右，11下至左，12下至右 | R、W | 多轨设备
207 | D662 | 40662 | ushort,1 | 轨道传输速度，读取和设置调整轨道速度(暂不用实现) | 速度数值：9780=978.0，小数点后一位 | 1成功，0失败，失败错误代码 | 速度数值：9780=978.0，小数点后一位 | R、W | 多轨设备
208 | D664 | 40664 | ushort,1 | 调宽启动命令(确保不弄坏板，调规之前一定要自检一遍)：1，归位(回到原点)，2，先归位在回到设定位置（并回到设定位置），3，直接调轨到设置位置（自动调轨道时自我检查是否需要归零，需要归零先归零在调整，不需要归零可以直接调整） | 1，归位(回到原点)，2，先归位在回到设定位置（并回到设定位置），3，直接调轨到设置位置（自动调轨道时自我检查是否需要归零，需要归零先归零在调整，不需要归零可以直接调整） | 1成功，0失败，失败错误代码 |  | W | 多轨设备
209 | D666 | 40666 | ushort,1 | 读取轨道实际宽度指令 | 宽度数值：9785=978.5，小数点后一位，单位毫米 | 1成功，0失败，失败错误代码 | 宽度数值：9785=978.5 | R | 多轨设备
210 | D668 | 40668 | ushort,1 | 开盖：读取是否有人打开盖子 |  |  | 1，打开，0没打开 | R | 多轨设备
211 | D670 | 40670 | ushort,1 | 读取要板信息 | 不主动下发了，后面设备主动要板 | 1成功，0失败，失败错误代码 | 1，要板，0没要板 | R | 多轨设备
多轨道(二轨)特殊指令
251 | D700 | 40700 | ushort,1 | 板旋转角度，读取和设置轨道旋转角度 | 旋转角度数值：9785=978.5 | 1成功，0失败，失败错误代码 | 旋转角度数值：9785=978.5 | R、W | AE-1628
252 | D702 | 40702 | ushort,1 | 板道旋转角度方向指令，读取和设置轨道旋转方向 | 旋转方向：1顺时针，2逆时针 | 1成功，0失败，失败错误代码 | 旋转方向：1顺时针，2逆时针 | R、W | AE-1628
253 | D704 | 40704 | ushort,1 | 板道旋转方式指令，读取和设置轨道旋转方式 | 旋转方式：1窄变宽，2宽变窄
| 扫描仪程序查询和写入 |  | 数据类型,长度
253 | D1450写入当前加载程序名 | 41450 | 字符串，长度64 | 读取或写入当前加载程序名，字符串，最大长度64 | 程序名称,eg:342343, MOT0034 | 1成功，0失败，失败错误代码 | 程序名称,eg:342343, MOT0034 | R、W | Valeo扫描仪
254 | D1552读取或写入扫描枪1(上扫描抢)的y轴宽度 | 41552 | ushot,1 | 读取或写入扫描枪1(下扫描抢)的y轴宽度，单位毫米 | 宽度数值：9785=978.5，小数点后一位，单位毫米 | 1成功，0失败，失败错误代码 | 宽度数值：9785=978.5，小数点后一位，单位毫米 | R、W | Valeo扫描仪
255 | D1554读取扫描枪1(上扫描抢)的y轴实际宽度 | 41554 | ushot,1 | 读取扫描枪1的y轴宽度，单位毫米 | 宽度数值：9785=978.5，小数点后一位，单位毫米 |  | 宽度数值：9785=978.5，小数点后一位，单位毫米 | R | Valeo扫描仪
256 | D1556读取或写入扫描枪2(上扫描抢)的y轴宽度 | 41556 | ushot,1 | 读取或写入扫描枪2(上扫描抢)的y轴宽度，单位毫米 | 宽度数值：9785=978.5，小数点后一位，单位毫米 | 1成功，0失败，失败错误代码 | 宽度数值：9785=978.5，小数点后一位，单位毫米 | R、W | Valeo扫描仪
257 | D1558读取扫描枪2(上扫描抢)的y轴实际宽度 | 41558 | ushot,1 | 读取扫描枪2(上扫描抢)的y轴实际宽度，单位毫米 | 宽度数值：9785=978.5，小数点后一位，单位毫米 |  | 宽度数值：9785=978.5，小数点后一位，单位毫米 | R | Valeo扫描仪
258 | D1560读取当前加载程序名 | 41560 | 字符串，长度64 | 读取或写入当前加载程序名，字符串，最大长度64 | 程序名称,eg:342343, MOT0034 | 1成功，0失败，失败错误代码 | 程序名称,eg:342343, MOT0034 | R、W | Valeo扫描仪
具体收集AE-6390筛选机需要用到的指令
应该是升降轨道
|  |  |  | 高度指令，读取和设置轨道高度 | 高度数值 |  | 高度数值 | R、W
收到前面设备发出的NG信息需要升板(手动是点击上升命令，每次上升30mm高度)
ushort
|  |  |  | 筛选机的模式设置(带有两端轨道,采用两个指令设置，) | 32位 |  | 999.99
筛选机需要设置模式：直通模式和手动模式

## 二期轨道指令 (hidden)
序号 | 指令(地址) | 寄存器地址(命令)说明 | 参数 | 返回值说明 | 读/写 | 支持设备
以下是二期需要实现的轨道，暂时先不管
|  | 具体收集AE-1625叠板机需要用到的指令 | 干嘛用的，生产转拉过程需要做什么调整
叠板机
D550
|  | 具体收集AE-6387翻板机需要用到的指令 | 干嘛用的，生产转拉过程需要做什么调整
翻板机
D570
翻板动作
|  | 具体收集AE-7110收板机需要用到的指令 | 干嘛用的，生产转拉过程需要做什么调整
收板机
D590
具体收集AE-6479升降轨道需要用到的指令
升降控制
|  | 高度指令，获取和设置轨道高度 | 具体高度数值int | 当前轨道实际高度值int

## 失败错误代码
序号 | 错误代码 | 说明 | 类型 | 使用场景
1 | 1004 | 设备忙碌中，正在执行操作 | 异常
2 | 1005 | 指令错误，不支持该指令操作
3 | 1006 | 指令过期，超过时效
4 | 2001 | 限宽报警 | 设备报警
5 | 2002 | 打开门报警
6 | 2003 | 安全门开门报警
7 | 2004 | 主机防护门开门报警